## 4网口BOM
| 项目编号 | [7 empty] | 结构工程师 |  | ·
| 项目名称 |  | 四网口扩展模块 | [5 empty] | 审 批 人
| 客 户 | [7 empty] | 制表时间
序号 | 序号 | 零件图片 | 零件名称 | 材料 | 重量(g) | 用量 | 表面工艺 | 颜色 | 行位 | 斜顶 | 加工方式 | 备注
主件
| 1 |  | 双网口面板 04-TOP-COVER | 阻燃ABS |  | 1pcs | 按工艺资料 | 见工艺图 |  |  | 注塑 | 遮喷
| 2 |  | WIFI/网口/DB9-底壳 03-04-05-BOTTOM-COVER | 锌合金 |  | 1pcs | 按工艺资料 | 见工艺图 |  |  | 压铸 | 遮喷 | 3G/4G/5G/WIFI-双网口-四网口-2DB9-四模块共用件
| 3 |  | WIFI/网口/DB9-底壳侧板 03-04-05-RIGHT-COVER | 锌合金 |  | 1pcs | 按工艺资料 | 见工艺图 |  |  | 压铸 | 所有模块共用
| 4 |  | 卡轨卡扣 A LOCK-1 | POM |  | 1pcs | 按工艺资料 | 见工艺图 |  |  | 注塑 | 与SX51紧凑型共用
| 5 |  | 卡轨卡扣 B LOCK-2 | POM |  | 1pcs | 按工艺资料 | 见工艺图 |  |  | 注塑
| 6 |  | BACK-COVER1 | 阻燃ABS |  | 1pcs | 按工艺资料 | 见工艺图 |  |  | 注塑 | 与SX20主机共用
| 7 |  | ZZ | 阻燃ABS |  | 1pcs | 按工艺资料 | 见工艺图 |  |  | 注塑
| 8 |  | BACK-COVER2 | 阻燃ABS |  | 1pcs | 按工艺资料 | 见工艺图 |  |  | 注塑
| 9 |  | BACK-COVER3 | 阻燃ABS |  | 1pcs | 按工艺资料 | 见工艺图 |  |  | 注塑
| 10 | WIFI/网口/DB9-接口板支架 | PCB-JK-ZJ | 镀锌板 |  | 1pcs | / | / |  |  | 折弯
|  |  | M3XL6-4_2 | SUS |  | 4pcs | / | / |  |  | 压铆
| 11 | 网卡散热片20x20x10（背胶） | [8 empty] | 淘宝采购
| 12 |  | FAN-2006 | [8 empty] | SX2拓展模块共用风扇
辅料件
| 1 |  | 螺丝 SW-P-M3-L6 | 碳钢 |  | 10pcs | 发黑 | 黑色 | 与SX51紧凑型共用 |  | 采购标件 | M3X6 | 3G/4G/5G/WIFI-双网口-四网口-2DB9-四模块共用件
| 2 |  | 螺丝 SW-P-M2-L3 | 碳钢 |  | 1pcs | 发黑 | 黑色 |  |  | 采购标件 | M2X3
| 3 |  | TP-1 | 弹簧钢/不锈钢 |  | 1pcs | / | / |  |  | 采购标件
| 4 |  | TP-2 | 弹簧钢/不锈钢 |  | 1pcs | / | / |  |  | 采购标件
| 5 |  | M2X4X4 | 铜螺母 |  | 1pcs | / | / |  |  | 采购标件 | M2X4X4
| 6 |  | 接口板绝缘片 03-MYLAR-1 | PET |  | 1pcs | / | / |  |  | 薄膜切割 | 单面背胶
| 7 |  | 底壳主板绝缘片03-MYLAR-2 | PET |  | 1pcs | / | / |  |  | 薄膜切割 | 单面背胶
| 8 |  | 螺丝 SW-P-M1.2-L3 |  |  | 2pcs | [5 empty] | 固定风扇